## Sheet1
滨捷加工中心 M80-4.0 IO表 2019.05
CJ37输入
接线脚位 | 排线引脚 | PLC地址 | 号码管 | 功能定义 |  | 接线脚位 | 排线脚位 | PLC地址 | 号码管 | 功能定义
1 | B25 | X200 | I1 | 刀库计数 |  | 25 | A25 | X218 | I25 | 切屑水过载
2 | B24 | X201 | I2 | 安全门开关 |  | 26 | A24 | x219 | I26 | 松刀按钮
3 | B23 | X202 | I3 | 刀库定位 |  | 27 | A23 | X21A | I27 | 刀库过载
4 | B22 | X203 | I4 | 高档信号 |  | 28 | A22 | X21B | I28 | 夹刀信号
5 | B21 | X204 | I5 | 刀库原点 |  | 29 | A21 | X21C | I29 | 刀臂过载
6 | B20 | X205 | I6 | 低档信号 |  | 30 | A20 | X21D | I30 | 松刀信号
7 | B19 | X206 | I7 | 刀杯上/刀库在前 |  | 31 | A19 | X21E | I31 | 除屑机过载
8 | B18 | X207 | I8 | 配重压力低/补水泵液位低检测 |  | 32 | A18 | X21F | I32 | 润滑油位
9 | B17 | X208 | I9 | 刀杯下/刀库在后 |  | 33 | A17 | X220 | I33 | 后冲水过载
10 | B16 | X209 | I10 | 配重压力高/补水泵液位高检测 |  | 34 | A16 | X221 | I34 | 润滑压力
11 | B15 | X20A | I11 | 刀臂刹车点 |  | 35 | A15 | X222 | I35 | 液压站过载
12 | B14 | X20B | I12 | 中心出水马达过载 |  | 36 | A14 | X223 | I36 | 油冷机报警
13 | B13 | X20C | I13 | 刀臂原点 |  | 37 | A13 | X224 | I37 | 急停信号
14 | B12 | X20D | I14 | 中心出水过滤器 |  | 38 | A12 | X225 | I38 | 4轴夹紧
15 | B11 | X20E | I15 | 刀臂持刀点 |  | 39 | A11 | X226 | I39 | 气压检测
16 | B10 | X20F | I16 | 中心出水压力低 |  | 40 | A10 | X227 | I40 | 4轴松开
17 | B9 | X210 | I17 | 中心出水压力高 |  | 41 | A9 | X228 | I41 | 5轴夹紧
18 | B8 | X211 | I18 | 对刀仪超程检测 |  | 42 | A8 | X229 | I42 | 5轴松开
19 | B7 | X212 | I19 | 氮气压力检测 |  | 43 | A7 | X22A | I43 | 主轴速度到达
20 | B6 | X213 | 120 |  |  | 44 | A6 | X22B | I44 | 主轴零速信号
21 | B5 | X214 | 121 |  |  | 45 | A5 | X22C | I45 | 主轴定向到位
22 | B4 | X215 | I22 |  |  | 46 | A4 | X22D | I46 | 驱动器就绪
23 | B3 | X216 | I23 |  |  | 47 | A3 | X22E | I47 | 驱动器异常
24 | B2 | X217 | I24 |  |  | 48 | A2 | X22F | I48
| B1 | 0V |  |  |  |  | A1
CJ38输出
| 排线脚位 | PLC地址 | 继电器号 | 功能 |  |  | 排线脚位 | PLC地址 | 继电器号 | 功能
| B20 | Y200 | KA1 | 松刀电磁阀 | 继电器 24V输出 |  | A20 | Y210 | KA17 | 继电器触点1 | 继电器 触点输出
| B19 | Y201 | KA2 | 加工吹气 |  |  | A19 | Y211 | KA18 | 继电器触点2
| B18 | Y202 | KA3 | 刹车 |  |  | A18 | Y212 | KA19 | 继电器触点3
| B17 | Y203 | KA4 | 工作灯 |  |  | A17 | Y213 | KA20 | 刀臂启动（伺服刀库）
| B16 | Y204 | KA5 | 刀套上/刀库入 |  |  | A16 | Y214 | KA21 | 注油机 | 固定功能
| B15 | Y205 | KA6 | 刀套下/刀库出 |  |  | A15 | Y215 | KA22 | 切削液 | 1号电机
| B14 | Y206 | KA7 | 主轴气帘 |  |  | A14 | Y216 | KA23 | 刀臂正转 | 2号电机
| B13 | Y207 | KA8 | A轴松/夹 |  |  | A13 | Y217 | KA24 | 刀库正转 | 3号电机
| B12 | Y208 | KA9 | 主轴吹气 |  |  | A12 | Y218 | KA25 | 刀库反转
| B11 | Y209 | KA10 | 对刀仪吹气 |  |  | A11 | Y219 | KA26 | 底板冲水 | 4号电机
| B10 | Y20A | KA11 | 自动断电 |  |  | A10 | Y21A | KA27 | 油水分离 | 5号电机
| B9 | Y20B | KA12 | 主轴高档 |  |  | A9 | Y21B | KA28 | 链式除屑机正转 | 6号电机
| B8 | Y20C | KA13 | 主轴低档 |  |  | A8 | Y21C | KA29 | 链式除屑机反转
| B7 | Y20D | KA14 | 夹具夹紧 |  |  | A7 | Y21D | KA30 | 油压马达 | 外部功 能扩展
| B6 | Y20E | KA15 | 夹具松开 |  |  | A6 | Y21E | KA31 | 中心出水
| B5 | Y20F | KA16 | 安全门 |  |  | A5 | Y21F | KA32 | 5轴松夹
| B4 | [5 empty] | A4
| B3 | [5 empty] | A3
| B2 | +24 |  |  |  |  | A2 | GND
| B1 | +24 |  |  |  |  | A1 | GND
备注：1、只有3号与6号电机具有正反转切换功能，1号、2号、4号、5号电机无正反转切换功能。 2、1号、2号、3号电机为4.0标准功能，4号、5号、6号电机为4.0扩展板上的功能。