## K参数
K参数定义
K0.0 | 1 | 有刀库
| 0 | 无刀库
K0.1 | 1 | 机械手刀库开通
| 0 | 机械手刀库关闭
K0.2 | 1 | 斗笠刀库开通
| 0 | 斗笠刀库关闭
K0.3 | 1 | BT50刀库
| 0 | BT40刀库
K0.4 | 1 | M00M01时主轴暂时停止转动
| 0 | M00M01时主轴不停止转动
K0.5 | 1 | M00M01时切削液、油路刀把、空气吹气暂时停止运转
| 0 | M00M01时切削液、油路刀把、空气吹气不停止运转
K0.6 | 1 | X轴需要在二参换刀
| 0 | X轴不需要在二参换刀
K0.7 | 1 | M6执行时主轴松刀才执行主轴吹气
| 0 | 主轴松刀即执行主轴吹气
k1.0 | 1 | 使用五轴
| 0 | 不使用五轴
K1.1 | 1 | M76执行工件计数功能
| 0 | M02/M30M76执行工件计数功能
K1.2 | 1 | 刀库在第二参考点换刀
| 0 | 刀库在原点位置换刀
K1.3 | 1 | 主轴转动时切削液、油路刀把才可执行
| 0 | 切削液、油路刀把不必等主轴转动才执行
K1.4 | 1 | Y轴需要在二参换刀
| 0 | Y轴不需要在二参换刀
K1.5 | 1 | 换完刀刀套不上抬
| 0 | 换完刀刀套上抬
K1.6 | 1 | 刀库备刀刀套垂直
| 0 | 刀库备刀导套不垂直
K1.7 | 1 | 使用绝对式检出系统
| 0 | 使用增量式检出系统
K2.0 | 1 | 第四轴B型式
| 0 | 第四轴A型式
K2.1 | 1 | 第四轴使用Servo OFF 功能
| 0 | 第四轴不使用Servo OFF 功能
K2.2 | 1 | 四轴分度台功能开启
| 0 | 四轴分度台功能关闭
K2.3 | 1 | 三手轮装置
| 0 | 单手轮装置
K2.4 | 1 | 第五轴B型式
| 0 | 第五轴A型式
K2.5 | 1 | 第五轴使用Servo OFF 功能
| 0 | 第五轴不使用Servo OFF 功能
K2.6 | 1 | 主轴马达为高低线圈
| 0 | 主轴马达非高低线圈
K2.7 | 1 | 钥匙开关无效
| 0 | 钥匙开关有效
K3.0 | 1 | X轴负行程原点复归
| 0 | X轴正行程原点复归
K3.1 |  | Y轴负行程原点复归
Y轴正行程原点复归
K3.2 | 1 | 原点复归速度限制在50%
| 0 | 原点复归速度不限制
k3.3 | 1 | 第一次归原点轴向进给不限制
| 0 | 第一次归原点轴向进给限制在25%
k3.4 | 1 | 无主轴冷却单元
| 0 | 有主轴冷却单元
k3.5 | 1 | 主轴有齿轮箱装置
| 0 | 主轴无齿轮箱装置
k3.6 | 1 | 各轴独立归原点
| 0 | Z轴原点后才可执行各轴原点
K4.0 | 1 | 油冷机故障检测信号常开
| 0 | 油冷机故障检测信号常闭
k4.2 | 1 | 无空压不足检出装置
| 0 | 有空压不足检出装置
K4.3 | 1 | 油压马达急停控制
| 0 | 油压马达压力信号控制
K4.4 | 1 | 气压报警低电频有效
| 0 | 气压报警高电频有效
K8.0 | 1 | 主轴换挡检测有效
| 0 | 主轴换挡检测无效
K8.1 | 1 | 润滑压力检测无效
| 0 | 润滑压力检测有效
k8.2 | 1 | 注油机油位检测信号常闭
| 0 | 注油机油位检测信号常开
K8.3 | 1 | 注油机压力检测信号常闭
| 0 | 注油机压力检测信号常开
K8.4 | 1 | 刀库计数/定位信号常闭
| 0 | 刀库计数/定位信号常开
K8.5 | 1 | 对刀仪有效
| 0 | 对刀仪无效
K8.6 | 1 | 油压马达急停控制
| 0 | 油压马达非急停控制
k9.0 | 1 | 安全门功能开启有效
| 0 | 安全门功能开启无效
K9.1 | 1 | 润滑泵非PLC控制
| 0 | 润滑泵PLC控制
k9.2 | 1 | 工件夹具检查有效
| 0 | 工件夹具检查无效
k9.3 | 1 | 工件夹具电磁阀一直保持有效
| 0 | 工件夹具电磁阀保持一秒
k9.4 | 1 | 程序启动检查夹具夹紧有效
| 0 | 程序启动检查夹具夹紧无效
K9.5 | 1 | 手轮模拟开启
| 0 | 手轮插入开启
K11.0 | 1 | 刀库调试模式开
| 0 | 刀库调试模式关
K11.1 | 1 | 切削时检测主轴旋转
| 0 | 切削时不检查主轴旋转
K11.4 | 1 | 氮气平衡低电平有效
氮气平衡高电平有效
K11.5 | 1 | 中心出水压力高信号常闭
| 0 | 中心出水压力高信号常开
K11.6 | 1 | 中心出水压力低信号常闭
| 0 | 中心出水压力低信号常开
K11.7 | 1 | 中心出水过滤器信号常闭
| 0 | 中心出水过滤器信号常开
K12.0 | 1 | 主轴软启动有效
| 0 | 主轴软启动无效
K12.1 | 1 | 刀套上下电磁阀不保持
| 0 | 刀套上下电磁阀保持
K12.2 | 1 | 凤鸣与红灯同输出
| 0 | 凤鸣与黄灯同输出
K12.3 | 1 | ZF换挡
| 0 | 普通换挡
K12.5 | 1 | 参数3732换挡摆动速度
| 0 | G32换挡摆动速度
K12.6 | 1 | 换挡主轴来回摆动
| 0 | 换挡主轴一个方向转
K13.1 | 1 | 夹具开机保持
| 0 | 夹具开机不保持
K14.0 | 1 | 23号刀为大刀
| 0 | 23号刀为小刀
K14.1 | 1 | 21号刀为大刀
21号刀为小刀
K14.1 | 1 | 19号刀为大刀
| 0 | 19号刀为小刀
K15.0 | 1 | 开启大刀功能
| 0 | 关闭大刀功能