## FANUC
FANUC 4.0 加工中心 外部IO表 CB104 2019.05
接线脚位 | 排线引脚 | 号码管 | PLC位址 | 功能定义 | 排线引脚 | 继电器号 | PLC位址 | 功能定义
| A01 | 0V | 0V | NC 0V | A14
| B01 |  |  |  | B14
1 | A02 | I1 | X0.0 | 刀库计数 | A15
2 | B02 | I2 | X0.1 | 安全门开关 | B15
3 | A03 | I3 | X0.2 | 刀库定位 | A16 | K1 | Y0.0 | 松刀电磁阀 | 继电器 24V输出
4 | B03 | I4 | X0.3 | 高档信号 | B16 | K2 | Y0.1 | 加工吹气
5 | A04 | I5 | X0.4 | 刀库原点 | A17 | K3 | Y0.2 | 刹车
6 | B04 | I6 | X0.5 | 低档信号 | B17 | K4 | Y0.3 | 工作灯
7 | A05 | I7 | X0.6 | 刀杯上/刀库在前 | A18 | K5 | Y0.4 | 刀套上/刀库入
8 | B05 | I8 | X0.7 | 配重压力低/补水泵液位低检测 | B18 | K6 | Y0.5 | 刀套下/刀库出
9 | A06 | I9 | X1.0 | 刀杯下/刀库在后 | A19 | K7 | Y0.6 | 主轴气帘
10 | B06 | I10 | X1.1 | 配重压力高/补水泵液位高检测 | B19 | K8 | Y0.7 | A轴松/夹
11 | A07 | I11 | X1.2 | 刀臂刹车点 | A20 | K9 | Y1.0 | 主轴清洁吹气
12 | B07 | I12 | X1.3 | 中心出水马达过载 | B20 | K10 | Y1.1 | 对刀仪吹气
13 | A08 | I13 | X1.4 | 刀臂原点 | A21 | K11 | Y1.2 | 自动断电
14 | B08 | I14 | X1.5 | 中心出水过滤器 | B21 | K12 | Y1.3 | 主轴高档
15 | A09 | I15 | X1.6 | 刀臂持刀点 | A22 | K13 | Y1.4 | 主轴低档
16 | B09 | I16 | X1.7 | 中心出水压力低 | B22 | K14 | Y1.5 | 夹具松开
17 | A10 | I17 | X2.0 | 中心出水压力高 | A23 | K15 | Y1.6 | 夹具夹紧
18 | B10 | I18 | X2.1 | 对刀仪超程检测 | B23 | K16 | Y1.7 | 安全门
19 | A11 | I19 | X2.2 | 氮气压力检测 | A24 | 24V | DOCOM | OUTPUTCOM
20 | B11 | I20 | X2.3 |  | B24 | 24V | DOCOM | OUTPUTCOM
21 | A12 | I21 | X2.4 |  | A25 | 24V | DOCOM | EXT 24V
22 | B12 | I22 | X2.5 |  | B25 | 24V | DOCOM | EXT 24V
23 | A13 | I23 | X2.6
24 | B13 | I24 | X2.7
FANUC 4.0 加工中心 外部IO表 CB105 2019.05
接线脚位 | 排线引脚 | 号码管 | PLC位址 | 功能定义 | 排线引脚 | 继电器号 | PLC位址 | 功能定义
| A01 | 0V | 0V | NC 0V | A14
| B01 |  |  |  | B14
25 | A02 | I25 | X3.0 | 切削水过载 | A15
26 | B02 | I26 | X3.1 | 松刀按钮 | B15
27 | A03 | I27 | X3.2 | 刀库过载 | A16 | K17 | Y2.0 | 继电器触点1 | 继电器 触点输出
28 | B03 | I28 | X3.3 | 夹刀信号 | B16 | K18 | Y2.1 | 继电器触点2
29 | A04 | I29 | X3.4 | 刀臂过载 | A17 | K19 | Y2.2 | 继电器触点3
30 | B04 | I30 | X3.5 | 松刀信号 | B17 | K20 | Y2.3 | 继电器触点4
31 | A05 | I31 | X3.6 | 除屑机过载 | A18 | K21 | Y2.4 | 注油机 | 固定功能
32 | B05 | I32 | X3.7 | 润滑油位 | B18 | K22 | Y2.5 | 切削液 | 1号电机
33 | A06 | I33 | X8.0 | 后冲水过载 | A19 | K23 | Y2.6 | 刀臂正转 | 2号电机
34 | B06 | I34 | X8.1 | 润滑压力 | B19 | K24 | Y2.7 | 刀库正转 | 3号电机
35 | A07 | I35 | X8.2 | 液压站过载 | A20 | K25 | Y3.0 | 刀库反转
36 | B07 | I36 | X8.3 | 油冷机报警 | B20 | K26 | Y3.1 | 底板冲水 | 4号电机
37 | A08 | I37 | X8.4 | 急停信号 | A21 | K27 | Y3.2 | 油水分离 | 5号电机
38 | B08 | I38 | X8.5 | 4轴夹紧 | B21 | K28 | Y3.3 | 除屑机正转 | 6号电机
39 | A09 | I39 | X8.6 | 气压检测 | A22 | K29 | Y3.4 | 除屑机反转
40 | B09 | I40 | X8.7 | 4轴松开 | B22 | K30 | Y3.5 | 油压马达 | 外部功 能扩展
41 | A10 | I41 | X9.0 | 5轴夹紧 | A23 | K31 | Y3.6 | 中心出水
42 | B10 | I42 | X9.1 | 5轴松开 | B23 | K32 | Y3.7 | 5轴松夹
43 | A11 | I43 | X9.2 | 主轴速度到达 | A24 | 24V | DOCOM | OUTPUTCOM
44 | B11 | I44 | X9.3 | 主轴零速信号 | B24 | 24V | DOCOM | OUTPUTCOM
45 | A12 | I45 | X9.4 | 主轴定向到位 | A25 | 24V | DOCOM | EXT 24V
46 | B12 | I46 | X9.5 | 驱动器就绪 | B25 | 24V | DOCOM | EXT 24V
47 | A13 | I47 | X9.6 | 驱动器异常
48 | B13 | I48 | X9.7
备注：1、只有3号与6号电机具有正反转切换功能，1号、2号、4号、5号电机无正反转切换功能。 2、1号、2号、3号电机为4.0标准功能，4号、5号、6号电机为4.0扩展板上的功能。